## ЛСР по форме №4
СОГЛАСОВАНО: | [7 empty] | УТВЕРЖДАЮ:
______________ | [7 empty] | ____________
" _____ " ________________ 2020 г. | [7 empty] | "______ " _______________2020 г.
Благоустройство дворовой территории, находящийся по адресу: РФ, КБР, Чегемский район, п. Звездный, ул. Ленина, д.32
(наименование стройки)
ЛОКАЛЬНЫЙ СМЕТНЫЙ РАСЧЕТ № 02-01
(локальная смета)
на | Благоустройство дворовой территории, находящийся по адресу: РФ, КБР, Чегемский район, п. Звездный, ул. Ленина, д.32
(наименование работ и затрат, наименование объекта)
Основание: Акт обследования, дефектная ведомость
| Сметная стоимость строительных работ _______________________________________________________________________________________________ |  | ___________________________23601,00 |  | руб.
| Средства на оплату труда _______________________________________________________________________________________________ |  | ___________________________159,97 |  | руб.
| Сметная трудоемкость _______________________________________________________________________________________________ |  | _______________________________________________________________________________________________18,71 |  | чел.час
Составлен(а) в текущих (прогнозных) ценах по состоянию на 4 квартал 2019 г.
№ пп | Шифр и номер позиции норматива | Наименование работ и затрат, единица измерения | Количество | Стоимость единицы, руб. |  | Общая стоимость, руб. |  |  | Затраты труда рабочих, чел.-ч, не занятых обслуживанием машин
|  |  |  | всего | эксплуата- ции машин | Всего | оплаты труда | эксплуата- ция машин
|  |  |  | оплаты труда | в т.ч. оплаты труда |  |  | в т.ч. оплаты труда | на единицу | всего
1 | 2 | 3 | 4 | 5 | 6 | 7 | 8 | 9 | 10 | 11
Раздел 1. Благоустройство
Бортовые камни
1 | ФЕР01-02-057-02 Приказ Минстроя России от 30.12.2016 №1039/пр | Разработка грунта вручную, группа грунтов: 2 (100 м3) ИНДЕКС К ПОЗИЦИИ(справочно): 1 Перевод в текущий уровень цен 4 квартала 2019 г. (Письмо Минстроя и ЖКХ РФ №46999-ДВ/09 от 09.12.2019 г. СМР=7,52 Земляные работы, выполняемые ручным способом: НР (15,9 руб.): 80% от ФОТ (19,87 руб.) СП (7,6 руб.): 45%*0.85 от ФОТ (19,87 руб.) | 0.01654 | 1201,2 1201,2 |  | 19.87 | 19.87 |  | 154 | 2.55
2 | ФЕР01-02-061-01 Приказ Минстроя России от 30.12.2016 №1039/пр | Засыпка вручную траншей, пазух котлованов и ям, группа грунтов: 1 (100 м3) ИНДЕКС К ПОЗИЦИИ(справочно): 1 Перевод в текущий уровень цен 4 квартала 2019 г. (Письмо Минстроя и ЖКХ РФ №46999-ДВ/09 от 09.12.2019 г. СМР=7,52 Земляные работы, выполняемые ручным способом: НР (4,51 руб.): 80% от ФОТ (5,64 руб.) СП (2,16 руб.): 45%*0.85 от ФОТ (5,64 руб.) | 0,008504 0,8504 / 100 | 663,75 663,75 |  | 5.64 | 5.64 |  | 88.5 | 0.75
3 | ФЕР27-04-001-04 Приказ Минстроя России от 30.12.2016 №1039/пр | Устройство подстилающих и выравнивающих слоев оснований: из щебня (100 м3) ИНДЕКС К ПОЗИЦИИ(справочно): 1 Перевод в текущий уровень цен 4 квартала 2019 г. (Письмо Минстроя и ЖКХ РФ №46999-ДВ/09 от 09.12.2019 г. СМР=7,52 Автомобильные дороги: НР (5,4 руб.): 142% от ФОТ (3,8 руб.) СП (3,07 руб.): 95%*0.85 от ФОТ (3,8 руб.) | 0,008 (20*0,038) / 100 | 3551,63 195,7 | 3338,85 278,65 | 28.41 | 1.57 | 26,71 2,23 | 24.19 | 0.19
4 | ФССЦ-02.2.05.04-0088 Приказ Минстроя России от 30.12.2016 №1039/пр | Щебень из природного камня для строительных работ марка: 600, фракция 20-40 мм (м3) ИНДЕКС К ПОЗИЦИИ(справочно): 1 Перевод в текущий уровень цен 4 квартала 2019 г. (Письмо Минстроя и ЖКХ РФ №46999-ДВ/09 от 09.12.2019 г. СМР=7,52 Автомобильные дороги | 0.8 | 108.6 |  | 86.88
5 | ФЕР27-02-010-02 Приказ Минстроя России от 30.12.2016 №1039/пр | Установка бортовых камней бетонных: при других видах покрытий (100 м) ИНДЕКС К ПОЗИЦИИ(справочно): 1 Перевод в текущий уровень цен 4 квартала 2019 г. (Письмо Минстроя и ЖКХ РФ №46999-ДВ/09 от 09.12.2019 г. СМР=7,52 Автомобильные дороги: НР (185,54 руб.): 142% от ФОТ (130,66 руб.) СП (105,51 руб.): 95%*0.85 от ФОТ (130,66 руб.) | 0,2 20 / 100 | 4412,47 643,64 | 78,78 9,64 | 882.49 | 128.73 | 15,76 1,93 | 76.08 | 15.22
6 | ФССЦ-05.2.03.03-0032 Приказ Минстроя России от 30.12.2016 №1039/пр | Камни бортовые: БР 100.30.15 /бетон В30 (М400), объем 0,043 м3/ (ГОСТ 6665-91) (шт) ИНДЕКС К ПОЗИЦИИ(справочно): 1 Перевод в текущий уровень цен 4 квартала 2019 г. (Письмо Минстроя и ЖКХ РФ №46999-ДВ/09 от 09.12.2019 г. СМР=7,52 Автомобильные дороги | 20 Ф2.р1 | 63.12 |  | 1262.4
Итого прямые затраты по смете в ценах 2001г. | [5 empty] | 2285.69 | 155.81 | 42,47 4,16 |  | 18.71
Накладные расходы | [5 empty] | 211.34
В том числе, справочно:
80% ФОТ (от 25,51) (Поз. 1-2) | [5 empty] | 20.41
142% ФОТ (от 134,46) (Поз. 3-6) | [5 empty] | 190.93
Сметная прибыль | [5 empty] | 118.34
В том числе, справочно:
45%*0.85 ФОТ (от 25,51) (Поз. 1-2) | [5 empty] | 9.76
95%*0.85 ФОТ (от 134,46) (Поз. 3-6) | [5 empty] | 108.58
Итоги по смете:
Земляные работы, выполняемые ручным способом | [5 empty] | 55.68 |  |  |  | 3.3
Автомобильные дороги | [5 empty] | 2559.69 |  |  |  | 15.41
Итого | [5 empty] | 2615.37 |  |  |  | 18.71
Всего с учетом "Перевод в текущий уровень цен 4 квартала 2019 г. (Письмо Минстроя и ЖКХ РФ №46999-ДВ/09 от 09.12.2019 г. СМР=7,52" | [5 empty] | 19667.5 |  |  |  | 18.71
Справочно, в ценах 2001г.:
Материалы | [5 empty] | 2087.41
Машины и механизмы | [5 empty] | 42.47
ФОТ | [5 empty] | 159.97
Накладные расходы | [5 empty] | 211.34
Сметная прибыль | [5 empty] | 118.34
НДС 20% | [5 empty] | 3933.5
ВСЕГО по смете | [5 empty] | 23601 |  |  |  | 18.71
Составил: ___________________________
(должность, подпись, расшифровка)